## FORMATO 2
TELEANTIOQUIA
IP-051-2024
FORMATO 2
Página 1 de 1
ÍTEM | CARACTERÍSTICAS REPUESTOS REQUERIDOS | CANTIDAD | V. UNITARIO | V.TOTAL
1 | LNB Norsat, referencia 3200F-BPF1 Banda C conector tipo F, Gain: 60 dB typ. PLL LNB+BPF 3.7-4.2 GHZ; LO: 5,15 GHz +/- 25 KHZ; Noise Temp: 60K; Con filtro de rechazo 5G integrado | 4
2 | LNB Norsat, referencia 5250 RF Banda C conector tipo F, Gain: 62 dB typ. PLL, 3.4-4.2 GHZ, LOF: 5.15 GHz, +/-250 KHz, Noise Temp: 25K | 6
3 | Filtro de rechazo Norsat 5G – Pasabanda / Banda C: 3.7GHz – 4.2 GHz / Sección guía de onda RF Input Connector: CPR 229G waveguide grooved RF Output Connector: CPR-229F | 4
4 | Modulador Análogo Ágil - Bandas VHF / UHF Video Connector: F / Video Input Level 1.0 Vp-p / 75Ω Audio Connector F Connector Audio Input Level 1.0 Vp-p / 75Ω RF Output Level: 60dBmV Typ. / Freq Range: 54 MHz - 860 MHz / Connector: F / 75Ω Voltaje operación: 120 VAC | 2
5 | Pallet Amplificador 15W VHF B-I / Broadcast Concepts 54-88 MHz Band I VHF TV 15 watts peak Sync power @ -54dBc IMD / 38 dB Gain typical. / 28 volts | 1
6 | Pallet Amplificador 15W VHF B-III / Broadcast Concepts 170-230 MHz Band III VHF TV 15 watts peak Sync power @ -54dBc IMD / 38 dB Gain typical. / 28 volts. | 1
7 | Pallet amplificador UHF Banda IV 15 W Broadcast Concepts. 470– 860 MHz 28-32 Volts 25W peak Sync @-54 IMD. 40dB Gain at Channel 78 | 1
8 | Fuente de alimentación Mean Well RSP-150-27 Voltaje de entrada: 100-240 VAC Voltaje de salida: 27 VDC – 5.6 AMP | 3
SUBTOTAL
I.V.A
TOTAL
TIEMPO DE ENTREGA
GARANTÍA
Empresa que cotiza
Formato diligenciado por
Cargo en la empresa
Correo electrónico
Teléfono
Ciudad
Firma